## Tabelle1
		BOM, Motherboard De-Generator
Date:	17.03.19	TubeOhm Instruments
Vers:	V1.01	www.tubeohm.com

Pos	Quantity	Position	Value	Package	Reichelt	Mouser	Farnell	TME	Digi-Key	additional infos	order

1	2	AUDIO Jack OUT 1,2	AUDIO OUT 1 ,2	NRJ4HF	NEUTRIK NR-J4HF	550-10284G	xxx	ACJM-HHOP	xxx
2	1	STEREO-JACK IN3	STEREO IN	NRJ6HF	NEUTRIK NR-J6HF	550-20311	xxx	ACJS-HHOP	xxx
3	4	C20,C26,C45,C94	100pF	2,54x5,08_RM2,54	NPO-2,5 100P	594-K101K15C0GF53L2	1694179	C315C101J1G5TA	399-4142-ND
4	1	C70	330pF	2,54x5,08_RM2,54	KERKO 330P	810-FG18C0G2A331JNT6	1141768	C315C331J1G5TA	BC5150-ND
5	1	C56	560pF	2,54x5,08_RM2,54	KERKO 560P	810-FG18C0G1H561JNT6	1694300	XXX	BC1022CT-ND
6	1	C38	820p	2,54x5,08_RM2,54	KERKO 820P	810-FG18C0G1H821JNT6	1694162	XXX	490-7410-1-ND
7	3	C18,C39,C74	1nF	2,54x5,08_RM2,54	X7R-2,5 1,0N	810-FG18X7R1H102KNT6	2860086	C315C102K1R5TA	xxx
8	1	C61	1,5nF	2,54x5,08_RM2,54	KERKO 1,5N	810-FG18C0G2A152JNT6	2901290	C315C152K1R5TA	445-175034-1-ND
9	1	C62	2,2nF	2,54x5,08_RM2,54	KERKO 2,2N	810-FG18C0G2A222JNT6	2901291	C315C222K1R5TA	BC1074CT-ND
10	1	C54	2,7nF	2,54x5,08_RM2,54	KERKO 2,7N	810-FG18C0G1H272JNT6	1694126	XXX	445-173187-1-ND
11	1	C85	3.3n	2,54x5,08_RM2,54	KERKO 3,3N	810-FG18X7R1H332KNT6	2901293	C315C332K1R5TA	BC1075CT-ND
12	2	C55,C57	5,6nF	2,54x5,08_RM2,54	xxx	445-173202-1-ND	2901296	C322C562J1G5TA	445-173202-1-ND

13	51	C1,C2,C3,C4,C9,C10,C14,C16,C17,C23,C47,C49,C50,C51,C52,C53,C64,C67,C78,C96,C24,C25,C29,C30,C31,C32,C33,C34,C35,C36,C40,C41,C43,C44,C71,C73,C79,C80,C83,C84,C86,C87,C88,C89,C90,C91,C92,C93,C42,C81,C82	100nF	2,54x5,08_RM2,54	X7R-2,5 100N	75-1C10Z5U104M050B	1694337 C	C320C104k5r5TA	BC1148CT-ND
14	17	C21,C22,C27,C28,C37,C58,C59,C60,C63,C65,C66,C68,C69,C75,C76,C77,C95	4,7µF	bipolar audio Elko		647-UVP1E4R7MDD	1236689	UES1H4R7MEM	P1175-ND	BIPOLAR
15	1	C72	10µF Tantal	Tantal 10uF 16V	TANTAL 10/16	74-199D10V10-E	2395815	TAP106K016SCS	478-1839-ND
16	5	C6,C11,C12,C19,C46	100µF	D7R2,54_ELKO	JAM SKR101M1CE11	ESL107M016AC3AA	1144614	UVZ1E101MED	493-10975-3-ND
17	5	C5,C7,C8,C13,C15	220µF	D10R5,08_ELKO	FM-A 220U 25	80-A750KS227M1EEAE15	xxx	WL1E227M1012MBB		RM5 LOW ESR
18	1	C48	220µF	C_ELKO_RM2,54_DM7	NIP ESMG160ELL22	80-ESH227M016AE3AA	8126305	UVZ1C221MED	1189-1546-1-ND	RM 2,5

19	4	D1,D2,D4,D6	1N4004	SOD81	1N 4004	621-1N4004	2295710	1N4004-DC	641-1310-1-ND
20	4	D7,D8,D11,D3	1N5818	SOD81	1N 5818	821-1N5818R0	2675094	1N5818	1N5818DICT-ND
21	1	D9	1N4148	DO35	1N 4148	512-1N4148	1469384	1N4148-TAP	1N4148FS-ND
22	1	D10	10V-Z	DO35	ZF 10	78-1N5240B-TAP	1973464	ZPD10-DIO	1N5240BFSTR-ND	Z-Diode
23	4	D12,D13,D14,D15	3mm-red	LED_3MM_ROT	V320	604-WP424IDT		L-424SRDT	754-1305-ND
24	1	IC1	7808	TO220	µA 7808	511-L7808CV	9756108	L7808CV	296-34922-5-ND
25	1	IC2	7908	TO220	µA 7908	511-L7908CV	9756248	L7908CV	296-19027-5-ND
26	1	IC3	Recom 78E50-05	TO220	R-78E50-05	919-R-78E5.0-0.5	2078564	AMSR-7805-NZ	945-1648-5-ND
27	1	IC5	TL072ACP	DIL8	TL 072 DIP	595-TL072CP	1103005	TL072ACP	296-1775-5-ND
28	5	IC6,IC10,IC12,IC15,IC16	TL074ACN	DIL14	TL 074 DIL	595-TL074CN	1105902	TL074ACN	296-1777-5-ND
29	1	IC8	NE5532AN	DIL8	NE 5532 DIP	595-NE5532P	1106091	NE5532AP	xxx
30	1	IC9	PT2399	DIL16
31	3	IC11,IC18,IC7	LM13700N	DIL16	LM 13700 DIL	926-LM13700N/NOPB	1651866	LM13700N/NOPB	LM13700N/NOPB-ND
32	1	IC13	CD4052BCN	DIL16	MOS 4052	595-CD4521BE	9589538	CD4052BE	296-2058-5-ND
33	1	IC14	CD4051BCN	DIL16	MOS 4051	595-CD4051BE	1106109	CD4051BE	296-2057-5-ND
34	1	IC17	LM336_2,5V	TO92(1)	LM 336 BZ-2.5	512-LM336Z25X, 926-LM336Z-2.5/NOPB	2450784	LM336Z25	LM336Z25-ND
35	1	IC19	6N137	DIL8	6N 137	859-6N137	2453244	6N137-EVE	160-1791-ND
36	4	K5,K6,K7,K15	Buchsenleiste 2x10	Buchsenleiste 2x10	MPE 094-2-020	xxx	xxx	ZL262-20DG	S7078-ND
37	5	K 16 ,GND Buchsenleiste 2x4	Buchsenleiste 2x4	Buchsenleiste 2x4	RND 205-00653	xxx	1593489	ZL262-8DG	S7072-ND
38	1	K10	DC-Buchse_2.1	DC-BUCHSE_2.1MM	DC BU21 90	xxx		FC68148
39	1	K11	Stiftleiste_1x02_G_2,54	Stift1x2	SL 2X40G 2,54	S2011EC-20-ND	xxx	ZL202-80G	S2011EC-20-ND
40	1	K13	1x2 for MIC	Stift 1x2
41	1	K14	2X3	Stift 2x3
42	4	L1,L2,L3,L4	3.3µH	0204	L-MICC 3,3	542-78F3R3-RC	2858882	DLA3.3-N	xxx
43	1	L5	PIS2816	ISOTOP	L-PIS2816 33u	851-CDRH74NP-330MC	1463518	DE0704-33	513-1141-2-ND
44	1	L6	10µH	0204	SMCC 10µ	542-78F100-RC	608488	DLA10-N	M10135-ND

45	6	T1,T7,T9,T10,T12,T13	2N3904	TO92	2N 3904	512-2N3904BU	1574370	2N3904BU	2N3904FS-ND
46	7	T2,T3,T4,T5,T6,T8,T11	2N3906	TO92(1)	2N3906	833-2N3906-AP	1574372	2N3906BU	2N3906FS-ND
47	1	X3	LF33CV	TO220	LF 33 CV	511-LF33CV	9755322	LF33CV	497-7313-5-ND
48	1	X4	LM2596 -ADJ	TO220/5	P 3596 L-ADJ	926-LM2596T-ADJ/NOPB	9494162	LM2596T-ADJ/NPB	LM2596T-ADJ/NOPB-ND
49	2	X7,X11	MIDI	MAB5SH	MABPM 5S	502-57PC5F	1944987	MAB5SHSW	CP-2350-ND
50	3	Nuts for audio Plugs	Nuts for audio plugs		NEUTRIK NR-JNUTB / R
51	3	R17,R31,,R93	10K-side screw	POTI_3266W	64Z-10K	652-3296Z-1-103LF	1141390	T910Z-10K	CT94EZ103-ND
	3	R48,R73,R74	10k- top screw	Trimmer	64Y-10k			T910Y-10K
52	1	R100	100K	POTI_3266W	64Z-100K	652-3296Z-1-104LF	2321823	T910Z-100K	CT94EZ104-ND
56		all resistors are metallfilm 0.25....0.6W
53	4	R1,R116,R117,R107	1.2K	0204_MET	Metall 1,20K		9339124
54	1	R99	100K	0204_MET	Metall 100,0k	594-5043ED100K0F	2401807	MF0207FTE-100K	100KXBK-ND
55	36	R3,R6,R8,R9,R22,R23,R35,R36,R37,R39,R71,R72,R76,R77,R79,R82,R83,R84,R85,R86,R87,R88,R89,R92,R95,R96,R102,R104,R50,R51,R53,R56,R61,R66,R69,R111	10K	0204_MET	Metall 10,0K		9341110
56	2	R38,R47	12K	0204_MET	Metall ***		9341234
57	6	R42,R43,R44,R45,R46,R80	15K	0204_MET	Metall ***		9339124
58	1	R52	18K	0204_MET	Metall ***		9341447
59	3	R5,R70,R90	1K	0204_MET	Metall ***		9341102
60	3	R106,R108,R109	1M	0204_MET	Metall ***		9341137
61	13	R14,R15,R16,R19,R28,R29,R30,R33,R12,R26,R57,R62,R67	2,2K	0204_MET	Metall ***		9341536
62	2	R94,R105	2,7K	0204_MET	Metall ***		2329914
63	6	R7,R21,R55,R60,R65,R110	220	0204_MET	Metall ***		9341528
64	1	R98	220K	0204_MET	Metall ***		9341552
65	2	R10,R24	22K	0204_MET	Metall ***		9341544
66	1	R97	3.9K	0204_MET	Metall ***		9343156
67	1	R114	330	0204_MET	Metall ***		9341730
68	1	R75	33K	0204_MET	Metall ***		9341757
69	11	R54,R58,R59,R63,R64,R68,R78,R81,R101,R103,R49	4,7K	0204_MET	Metall ***		9341951
70	5	R4,R18,R20,R32,R34	47K	0204_MET	Metall ***		9341960
71	2	R112,R113	56	0204_MET	Metall ***		9342095
72	2	R40,R91	56K	0204_MET	Metall ***		9342079
73	3	R13,R27,R41	6,8K	0204_MET	Metall ***		9342168
74	2	R11,R25	68	0204_MET	Metall ***		9342192
75	1	R115	680	0204_MET	Metall ***		9342150
76	1	R2	8.2K	0204_MET	Metall ***		9342273

77	3	IC Socket 8 pol	IC-Socket 8 pol		GS8	571-1-2199298-2	2445620	ICVT-8P	AE9988-ND
78	5	IC Socket 14 pol	IC-Socket 14 pol		GS14	571-1-2199298-3	2445621	ICVT-14P	AE9989-ND
79	6	IC Socket 16 pol	IC-Socket 16 pol		GS16	571-1-2199298-4	2445622	ICVT-16P	AE9992-ND
80	1	De-Generator MOBO					TubeOhm

81	7	Spacer M3 5mm f/m			DA 5MM
82	7	Spacer M3, 30 mm m/m			DI 30MM
83	7	Spacer M3, 9mm f/m